## Sayfa1
1. KÜTÜPHANE GENEL STANDARTLARI
Kütüphane isimlendirme | Kategori_PartNumber_CaseType_Manufacturer
Kategorilere ayırma | Connectors, ICs, MCUs, Resistors, Capacitors, LEDs, Misc
Font tipi | Proportional
Size | 1.27 mm (50 mil)
2. SEMBOL (SYMBOL) STANDARTLARI
Grid ayarları | 0.1 inç (2.54 mm)
Font tipi | Tüm yazılar Proportional font olmalıdır.
Sembol isimlendirme | Kategori_PartNumber_CaseType yazılmalıdır. Name altına yerleştirilecek.
Origin (başlangıç noktası) | Pin 1'e göre ayarlanmalıdır.
Name konumu ve Size | Sol üstte ,Size:0.7 mm
Value konumu ve Size | Sağ altta -Size:0.7 mm
Pin uzunluğu | 0.1 inç (2.54 mm)
Pin yerleşimi | Grid: 2.54 mm (0.1 inç)
Pin yönleri | Giriş → sola Çıkış → sağa VCC → yukarı GND → aşağı
3. PAKET (PACKAGE) STANDARTLARI
Grid ayarları | 0.01 inç (0.254 mm)
Font tipi | Tüm yazılar Proportional font olmalı
Origin (başlangıç noktası) | Paketin geometrik merkezine ayarlanmalıdır.
Name Konumu | Üst ortada, Layer 25 (tNames),Size: 0.4064 mm
Value Konumu | Alt ortada, Layer 27 (tValues),Size: 0.4064 mm
Layer kullanımı | Pad: Top/Bottom Outline: Layer 21 (tPlace) Detay çizim: Layer 51 (tDocu) Solder paste: Layer 31 (tCream) Courtyard: Layer 39 (tKeepout)
Polarity göstergesi | Pin 1 işareti: Daire, köşe kesimi, ok vb. ile belirtilmeli
4.DEVICE STANDARTLARI
Prefix | Belirtilen prefixlere uygun isimlendirme yapılmalıdır.
| Bileşen Kategorisi | Bileşen Türü / Açıklama | Yaygın Prefix | Alternatif Prefix | Açıklama / Not
1 | Pasif Bileşenler | Direnç | R | — | Sabit dirençler
2 |  | Trimpot / Potansiyometre | VR | P | Variable Resistor
3 |  | Termistör (NTC/PTC) | RT | TH | Resistance Thermal
4 |  | Kondansatör (Seramik, Tantal, Elektrolit) | C | — | Capacitor
5 |  | Endüktör / Bobin | L | — | Inductor
6 |  | Sigorta | F | — | Fuse
7 |  | Varistör / TVS Diodu | RV | MOV, TVS | Resistance-Variable
8 |  | Ferrit Boncuk | FB | — | Ferrite Bead
| Aktif Bileşenler | Bileşen Türü / Açıklama | Yaygın Prefix | Alternatif Prefix | Açıklama / Not
9 | Yarı İletkenler | Bipolar Transistör (NPN/PNP) | Q | — | Transistor
10 |  | MOSFET / FET | Q | — | MOSFET'ler için de Q kullanılır
11 |  | Diyot (Zener, Schottky dahil) | D | — | Diode
12 |  | LED | D | — | Light Emitting Diode
13 |  | Entegre Devre (IC) | U | IC, ICN | Microcontroller, OpAmp, vb. tüm IC'ler
14 |  | Gerilim Regülatörü | U | — | Genelde IC gibi değerlendirilir
15 |  | Röle (Relay) | K | — | Kontak kontrolü sağlar
16 |  | Kristal / Osilatör | Y | — | Quartz, RTC crystal vb.
17 |  | Opto-Coupler / Foto Transistör | U | OC, OPTO | Entegre sayıldığı için U kullanılır
| Elektromekanik | Bileşen Türü / Açıklama | Yaygın Prefix | Alternatif Prefix | Açıklama / Not
18 | Anahtar / Buton | Switch (Tactile, Slide, DIP) | SW | S, PB | Push Button: PB
19 | Konnektörler | Header, Terminal Block, USB, vb. | J | CN | Jumper veya Jack olarak J yaygın
20 | Test Noktası | Test Point | TP | — | Devre testi için
21 | Batarya | Battery | B | — | Pil
22 | Hoparlör | Loudspeaker | LS | — | Ses çıkışı
23 | Mikrofon | Microphone | MIC | — | Ses girişi
24 | Motor | DC, Stepper, Servo | M | — | Motor
25 | Sigorta Yuvası / Terminal | Terminal, Holder, vb. | T | — | Uç bağlantısı
| Diğer | Bileşen Türü / Açıklama | Yaygın Prefix | Alternatif Prefix | Açıklama / Not
26 | Modül | WiFi, Bluetooth, GPS, vb. | M | MOD | Module
27 | Anten | Antenna | AE | ANT
28 | Soğutucu | Heatsink | HS | —
29 | Mekanik Parça | Vida, delik, pad, delik deliği | MH | MECH | Mounting Hole
30 | Etiket / Logo | Grafik, metin etiketi | L | — | Label